## HR_V
|  | 2 | 36 | 8 | 8 | 8 |  | 13 | 2
HR
DACIA LOGAN PICK-UP
GP-PVC TTC (HRK) | 11 |  | Modeli s benzinskim motorom | kW (KS) | Emisija CO2 (g/km) | Prosječna mješovita potrošnja (l/100 km) | Cijena bez PDV-a u kn | Cijena za kupca u kn
U0 16 090 E4 | 60999 |  | Logan Pick-Up Base 1.6 | 64 (90) | 192 | 8,1 | 49999.1803 | 60999
U1 16 090 E4 | 65026 |  | Logan Pick-Up Ambiance 1.6 | 64 (90) | 192 | 8,1 | 53300 | 65026
Modeli s dizelskim motorom
U1 15 070 E4 | 73932 |  | Logan Pick-Up Ambiance 1.5 | 50 (70) | 140 | 5,3 | 60600 | 73932
Vaš DACIA koncesionar :
Cijene i opis opreme su informativni. Pridržavamo pravo na izmjene.

## HR_O
GP-PVC TTC (HRK)
HR
DACIA LOGAN PICK-UP
CJENIK OPCIJA
| 6 | [6 empty] | Base | Ambiance | Cijena bez PDV-a u kn | Cijena za kupca u kn
SIGURNOST
ABPA01 | 1600 | #VALUE! |  |  |  |  | Zračni jastuk za suvozača | - | O | #VALUE! | #VALUE!
UDOBNOST
CA | 4900 | #VALUE! |  |  |  |  | Klima uređaj | - | O/* | #VALUE! | #VALUE!
PKELCT | 1000 | #VALUE! |  |  |  |  | Električni paket: el. podizači stakala sprijeda + daljinsko upravljanje središnjeg zaključavanja | - | O/* | #VALUE! | #VALUE!
PKELC2 | 5500 | #VALUE! |  |  |  |  | Paket Ambiance PLUS: klima + električni podizači prednjih stakala + daljinsko upravljanje središnjeg zaključavanja + svjetla za maglu | - | O | #VALUE! | #VALUE!
AUDIO SUSTAVI
RAD05 | 1600 | #VALUE! |  |  |  |  | Radio mono CD 2x15W | - | O | #VALUE! | #VALUE!
UNUTRAŠNJOST
TACHCA | 900 | #VALUE! |  |  |  |  | Gumena zaštita u tovarnom prostoru | - | O | #VALUE! | #VALUE!
VANJSKI IZGLED
QPA$MV | 2400 | #VALUE! |  |  |  |  | Metalik ili posebna boja | O | O | #VALUE! | #VALUE!
PROJAB | 1000 | #VALUE! |  |  |  |  | Svjetla za maglu | - | O/* | #VALUE! | #VALUE!
POARVI | #N/A | #N/A | #VALUE! | #VALUE! | #VALUE! | #VALUE! | Ostakljena stražnja vrata | - | O | #N/A | #N/A
ELA | #N/A | #N/A | #VALUE! | #VALUE! | #VALUE! | #VALUE! | Brisač stražnjeg stakla | - | O | #N/A | #N/A
LAC | #N/A | #N/A | #VALUE! | #VALUE! | #VALUE! | #VALUE! | Grijanje stražnjeg stakla | O | O | #N/A | #N/A
* opcije dostupne i u paketu

## oprema
DACIA LOGAN PICK-UP
SERIJSKA OPREMA BASE | SERIJSKA OPREMA AMBIANCE
Dodatno na opremu BASE:
Nosivost od 800 kg | Limeni naplatci od 15'' s srednjim pokrovima kotača Arges
Limeni naplatci od 15'' s mini pokrovima kotača | Tritočkovni sigurnosni pojasevi sprijeda podesivi po visini
Prednji i stražnji odbojnik u sivoj boji | Pred-oprema za radio potpuna
ABS s elektronskim razdjelnikom sile kočenja | Bočne zaštitne letvice
Limeni naplatci od 15'' s mini/srednjim pokrovima kotača Bol | Zatamnjena stakla
Ukrasna obloga sanduka | Presvlake Oska
Stražnja preklopna stranica sanduka maksimalne nosivosti od 300kg | Vozačevo sjedalo s preklopivim naslonom radi lakšeg pristupa prostoru za odlaganje iza sjedala
Suvozačevo sjedalo s preklopivim naslonom radi lakšeg pristupa prostoru za odlaganje iza sjedala | Hidraulički servo upravljač
Presvlake Durance | Vanjski retrovizori ručno podesivi iz unutrašnjosti
Nezatamnjena stakla | Središnje zaključavanje vrata
Prednji zračni jastuk za vozača | Sjenilo za sunce s ogledalcem na suvozačevoj strani
Tritočkovni sigurnosni pojasevi sprijeda | Pregrada sa sigurnosnim lukom za zadržavanje tereta
2 naslona za glavu sprijeda podesiva po visini
Kodirana blokada paljenja
Brojač okretaja motora i brzinomjer
Zvučni upozoritelj na neugašena svjetla
Vanjski retrovizori ručno podesivi izvana
Prenosiva pepeljara / upaljač
Grijanje i ventilacija sa 4 brzine
Reciklaža zraka
Veća kabina s prostorom za odlaganje iza sjedala
Pretinac za rukavice
Pretinci za odlaganje u prednjim vratima
Prostor za limenke na središnjoj konzoli sprijeda
2 kuke za vješanje na pregradi iza prednjih sjedala
Pregrada s dvostrukom šipkom
6 kuka za učvršćivanje tereta na podu
4 kuke za učvršćivanje tereta (po stranici) na gornjem dijelu sanduka
Pred-oprema za radio djelomična
Priprema za dnevna svjetla
Rezervni kotač normalne veličine

## tehničke karakteristike
DACIA LOGAN PICK-UP
TEHNIČKE KARAKTERISTIKE | MOTORI
MOTOR | 1.6 MPI | dCi 70 KS
Tip mjenjača | Ručni mjenjač | Ručni mjenjač
Depolucijska razina | Euro 4 | Euro 4
Broj sjedala | 2 | 2
KARAKTERISTIKE MOTORA
Tip motora | K7M 710 | K9K 792
Obujam (cm3) | 1 598 | 1461
Provrt x hod (mm) | 79,5x80,5 | 76 x 80,5
Broj cilindara | 4 | 4
Stupanj kompresije | 9.5 | 17.9
Ukupni broj ventila | 8 | 8
Najveća snaga kW (KS) | 64 (90) | 50 (70)
Broj okretaja pri najvećoj snazi (okr/min) | 5 500 | 4 000
Najveći okretni moment Nm | 128 | 160
Broj okretaja pri najvećem okretnom momentu (okr/min) | 3 000 | 1 700
Tip ubrizgavanja | Višetočkovno | Direktno common rail + multi ubrizgavanje
Usis | Zrak | Turbo kompresor + izmjenjivač
Gorivo | Benzin | Dizel
Katalizator | Da | Da
MJENJAČ
Tip | JR5 | JR5
Broj prijenosa | 5 | 5
Brzina (km/h) pri 1 000 okr/min u 1. | 6.19 | 7.89
u 2. | 11.26 | 14.35
u 3. | 17.45 | 22.24
u 4. | 23.74 | 30.25
u 5. | 31.24 | 39.82
UPRAVLJANJE
Ø okretaja između pločnika (m) | 11.25 | 11.25
Broj okretaja upravljača (ručnog/servo) | 4,5 / 3,2 | 4,5 / 3,2
OVJES
Vrsta ovjesa sprijeda | Pseudo Mc-Pherson s trokutastim ramenima
Vrsta ovjesa straga | Osovina u obliku slova H s programiranim deformiranjem - spiralne opruge
KOTAČI I GUME
Naplatci | 6,0 J15
Gume sprijeda / straga | 185/65 R15
KOČENJE
Vrsta kruga kočenja | x | x
ABS Bosch 8.0 | Serija | Serija
Elektronski razdjelnik sile kočenja | Serija | Serija
Sprijeda: diskovi (mm) | 259 | 259
Straga: bubnjevi ('') | 9" | 9"
PERFORMANSE
Najveća brzina (km/h) | 163 | 146
0-100 km/h (s) | 13 | 16.8
1 000 m od 0 (s) | 34.7 | 38.1
AERODINAMIKA
Cx | 0.36 | 0.36
POTROŠNJA PREMA NORMI EEZ br. 99/100 (u l/100 km)*
CO2 (g/km) | 192 | 140
Gradska vožnja | 11 | 6.2
Izvangradska vožnja | 6.5 | 4.8
Mješovita vožnja | 8.1 | 5.3
OBUJAM
Spremnik za gorivo (l) | 50 | 50
MASA (kg), KLIMA u opciji
Praznog vozila spremnog za vožnju | 1090 | 1140
Praznog vozila spremnog za vožnju na prednjoj osovini | 663 | 715
Praznog vozila spremnog za vožnju na stražnjoj osovini | 427 | 425
Najveća dopuštena | 1890 | 1940
Ukupna u vožnji | 2540 | 2590
Nosivost | 800 | 800
Prikolice s kočnicom | 650 | 650
*Potrošnja i emisije prema Direktivi Europske ekonomske zajednice 80/1268, posljednja izmjena.